## 封-2 招标控制价
封-2 |  |  | 319项目1号加固工程 |  | 工程
招标控制价
招标控制价 | (小写): | 3500567.4881
(大写):
招 标 人： |  |  |  | 工程造价 咨 询 人：
|  | (单位盖章) |  |  |  | (单位资质专用章)
法定代理人 或其授权人： |  |  |  | 法定代理人 或其授权人：
|  | (签字或盖章) |  |  |  | (签字或盖章)
编 制 人： |  |  |  | 复 核 人：
|  | (造价人员签字盖专用章) |  |  |  | (造价工程师签字盖专用章)
时间： 年 月 日

## 表-04 单位工程招标控制价汇总表
表-04
单位工程招标控制价汇总表
工程名称：319项目1号加固工程 |  |  | 第 1 页 共 1 页
序号 | 汇总内容 | 金额(元) |  | 其中：暂估价(元)
1 | 分部分项工程费
1.1 | A拆除工程 | 277079.1915
1.2 | 临时支撑 | 46220.0968
1.3 | 承台加固 | 117128.9254
1.4 | 框架柱加固 | 1190305.8603
1.5 | 梁加固 | 1440935.8619
1.6 | 板加固 | 11596.376
1.7 | 钢梁支撑 | 91959.7427
1.8 | 3#楼梁板加固 | 205341.4335
2 | 措施项目费 | 120000
招标控制价合计=1+2+3+4+5 |  | 3500567.4881
注：1.本表适用于单位工程招标控制价或投标报价的汇总，如无单位工程划分，单项工程也使用本表汇总。 2.分部分项工程、措施项目中暂估价中应填写材料、工程设备暂估价，其他项目中暂估价应填写专业工程暂估价。

## 表-09 分部分项工程项目清单计价表
表-09
分部分项工程项目清单计价表
工程名称：319项目1号加固工程
序号 | 项目编码 | 项目名称 | 项目特征 | 计量单位 | 工程量 | 金额（元）
[6 empty] | 综合单价 | 合价 | 备注
| A | 拆除工程
1 | 011602002001 | 钢筋混凝土构件拆除 | [项目特征] 1.构件名称:原结构梁、板、柱等拆除（保护性拆除） 2.拆除构件的厚度或规格尺寸:综合考虑 3.构件表面的附着物种类:综合考虑 4.场内运距:综合考虑 5.该项目为全费用综合单价，包括但不限于人工费、低值易耗品、零星材料、小型工具、水电费、建渣清运费、地材损耗、管理费、利润、税金等完成本项目的全部费用。 [工作内容] 1.凿除钢筋混凝土 2.控制扬尘 3.清理现场 4.场内运输 | m3 | 192.99 | 927.31 | 178961.5569
2 | 011602002009 | 钢筋混凝土楼梯拆除 | [项目特征] 1.构件名称:钢筋混凝土楼梯 2.拆除构件的厚度或规格尺寸:综合考虑 3.构件表面的附着物种类:综合考虑 4.场内运距:综合考虑 5.该项目为全费用综合单价，包括但不限于人工费、低值易耗品、零星材料、小型工具、水电费、建渣清运费、地材损耗、管理费、利润、税金等完成本项目的全部费用。 [工作内容] 1.拆除 2.控制扬尘 3.清理 4.场内运输 | m2 | 78.4 | 80.12 | 6281.408
本页小计 | [6 empty] | 185242.9649
表-09
分部分项工程项目清单计价表
工程名称：319项目1号加固工程
序号 | 项目编码 | 项目名称 | 项目特征 | 计量单位 | 工程量 | 金额（元）
[6 empty] | 综合单价 | 合价 | 备注
3 | 011601001001 | 砖砌体拆除 | [项目特征] 1.砌体材质:综合考虑 2.砌体表面的附着物种类:根据现场实际情况综合考虑 3.场内运距:综合考虑 4.该项目为全费用综合单价，包括但不限于人工费、低值易耗品、零星材料、小型工具、水电费、建渣清运费、地材损耗、管理费、利润、税金等完成本项目的全部费用。 [工作内容] 1.拆除 2.控制扬尘 3.清理 4.场内运输 | m3 | 357.87 | 97.42 | 34863.6954
4 | 011707B07002 | 建筑垃圾清运（起运1km） | [项目特征] 1.弃料品种:综合考虑场内各类混凝土碎石、石渣、建筑垃圾等 2.运输距离:起运1km 3.其他:满足设计规范及要求 4.该项目为全费用综合单价，包括但不限于人工费、低值易耗品、零星材料、小型工具、水电费、建渣清运费、地材损耗、管理费、利润、税金等完成本项目的全部费用。 [工作内容] 1.密闭运输 2.弃渣 | m3 | 740.48 | 76.94 | 56972.5312
|  | 临时支撑 |  |  |  |  | 0
1 | 010502001003 | 矩形临时支撑柱 | [项目特征] 1.混凝土种类:商品砼 2.混凝土强度等级:C30 3.该项目为全费用综合单价，包括但不限于人工费、低值易耗品、零星材料、小型工具、水电费、建渣清运费、地材损耗、管理费、利润、税金等完成本项目的全部费用。 [工作内容] 1.混凝土制作、运输、浇筑、振捣、养护 2.模板及支撑制作、安装、拆除、堆放、运输及清理模内杂物、刷隔离剂等 | m3 | 13.24 | 1632.22 | 21610.5928
2 | 010515001006 | 钢筋制作安装 | [项目特征] 1.钢筋种类、规格:综合考虑 2.包含钢筋连接件 3.该项目为全费用综合单价，包括但不限于人工费、低值易耗品、零星材料、小型工具、水电费、建渣清运费、地材损耗、管理费、利润、税金等完成本项目的全部费用。 [工作内容] 1.钢筋制作、运输 2.钢筋安装 3.焊接(绑扎) | t | 1.5 | 1558.4 | 2337.6 | 不含主材
本页小计 | [6 empty] | 115784.4194
表-09
分部分项工程项目清单计价表
工程名称：319项目1号加固工程
序号 | 项目编码 | 项目名称 | 项目特征 | 计量单位 | 工程量 | 金额（元）
[6 empty] | 综合单价 | 合价 | 备注
3 | 010503004001 | 负二层(外墙洞口修复处理 | [项目特征] 1.混凝土种类:商品砼 2.混凝土强度等级:详设计 3.该项目为全费用综合单价，包括但不限于人工费、低值易耗品、零星材料、小型工具、水电费、建渣清运费、地材损耗、管理费、利润、税金等完成本项目的全部费用。 [工作内容] 1.模板及支架(撑)制作、安装、拆除、堆放、运输及清理模内杂物、刷隔离剂等 2.混凝土制作、运输、浇筑、振捣、养护 | m3 | 0.32 | 2255.7 | 721.824
4 | 010516B01046 | 植筋连接Ф16 | [项目特征] 1.植筋胶泥种类:满足设计及规范要求，综合考虑 2.植筋长度:满足设计及规范要求 3.该项目为全费用综合单价，包括但不限于人工费、低值易耗品、零星材料、小型工具、水电费、建渣清运费、地材损耗、管理费、利润、税金等完成本项目的全部费用。 [工作内容] 1.钻孔及清孔 2.灌注胶泥 | 个 | 96 | 22.46 | 2156.16 | 不含主材
5 | 010516B01018 | 植筋连接Ф18 | [项目特征] 1.植筋胶泥种类:满足设计及规范要求，综合考虑 2.植筋长度:满足设计及规范要求 3.该项目为全费用综合单价，包括但不限于人工费、低值易耗品、零星材料、小型工具、水电费、建渣清运费、地材损耗、管理费、利润、税金等完成本项目的全部费用。 [工作内容] 1.钻孔及清孔 2.灌注胶泥 | 个 | 288 | 25.11 | 7231.68 | 不含主材
6 | 010516B01045 | 植筋连接Ф25 | [项目特征] 1.植筋胶泥种类:满足设计及规范要求，综合考虑 2.植筋长度:满足设计及规范要求 3.该项目为全费用综合单价，包括但不限于人工费、低值易耗品、零星材料、小型工具、水电费、建渣清运费、地材损耗、管理费、利润、税金等完成本项目的全部费用。 [工作内容] 1.钻孔及清孔 2.灌注胶泥 | 个 | 192 | 35.43 | 6802.56 | 不含主材
本页小计 | [6 empty] | 16912.224
表-09
分部分项工程项目清单计价表
工程名称：319项目1号加固工程
序号 | 项目编码 | 项目名称 | 项目特征 | 计量单位 | 工程量 | 金额（元）
[6 empty] | 综合单价 | 合价 | 备注
7 | 011615001004 | 25机械钻孔（穿柱） | [项目特征] 1.部位:梁 2.打洞部位材质:混凝土 3.洞尺寸:Ф16 4.场内运距:综合考虑 5.该项目为全费用综合单价，包括但不限于人工费、低值易耗品、零星材料、小型工具、水电费、建渣清运费、地材损耗、管理费、利润、税金等完成本项目的全部费用。 [工作内容] 1.拆除 2.控制扬尘 3.清理 4.场内运输 | 个 | 144 | 37.22 | 5359.68
|  | 承台加固 |  |  |  |  | 0
1 | 011604001001 | 平面抹灰层拆除 | [项目特征] 1.拆除部位:平面抹灰层 2.抹灰层种类及厚度:综合考虑 3.场内运距:综合考虑 4.该项目为全费用综合单价，包括但不限于人工费、低值易耗品、零星材料、小型工具、水电费、建渣清运费、地材损耗、管理费、利润、税金等完成本项目的全部费用。 [工作内容] 1.拆除 2.控制扬尘 3.清理 4.场内运输 | m2 | 25.5 | 3.87 | 98.685
2 | 010102003001 | 挖除桩顶回填土及地坪 | [项目特征] 1.土石类别:综合考虑 2.开挖方式:综合考虑 3.开凿深度:综合考虑 4.挖除桩顶回填土及地坪 5.该项目为全费用综合单价，包括但不限于人工费、低值易耗品、零星材料、小型工具、水电费、建渣清运费、地材损耗、管理费、利润、税金等完成本项目的全部费用。 [工作内容] 1.排地表水 2.拆除、凿石 3.清理 4.场内运输 | m3 | 76.18 | 109.52 | 8343.2336
本页小计 | [6 empty] | 13801.5986
表-09
分部分项工程项目清单计价表
工程名称：319项目1号加固工程
序号 | 项目编码 | 项目名称 | 项目特征 | 计量单位 | 工程量 | 金额（元）
[6 empty] | 综合单价 | 合价 | 备注
3 | 01B011 | 混凝土表面凿毛 | [项目特征] 1.新旧混凝土接触面人工凿毛 2.新旧混凝土截面涂刷界面剂 3.该项目为全费用综合单价，包括但不限于人工费、低值易耗品、零星材料、小型工具、水电费、建渣清运费、地材损耗、管理费、利润、税金等完成本项目的全部费用。 [工作内容] 1.拆除（凿除），控制扬尘，清理、场内运输 2.基层清理 3.涂刷界面剂 | m2 | 84.92 | 8.76 | 743.8992
4 | 011602002007 | 剔打柱、梁保护层 | [项目特征] 1.构件名称:柱、梁 2.拆除构件的厚度或规格尺寸:综合考虑 3.构件表面的附着物种类:新旧混凝土对表层混凝土均应进行充分打磨,清除表层浮浆,露出混凝土坚固基层 4.场内运距:原构件混凝土截面的棱角应进行圆化打磨,圆化半径应不小于20mm,磨圆的混凝土表面应无松动的骨料和粉尘 5.该项目为全费用综合单价，包括但不限于人工费、低值易耗品、零星材料、小型工具、水电费、建渣清运费、地材损耗、管理费、利润、税金等完成本项目的全部费用。 [工作内容] 1.拆除 2.控制扬尘 3.清理 4.场内运输 | m2 | 84.92 | 34.99 | 2971.3508
5 | 010515001004 | 钢筋制作安装 | [项目特征] 1.钢筋种类、规格:综合考虑 2.包含钢筋连接件 3.该项目为全费用综合单价，包括但不限于人工费、低值易耗品、零星材料、小型工具、水电费、建渣清运费、地材损耗、管理费、利润、税金等完成本项目的全部费用。 [工作内容] 1.钢筋制作、运输 2.钢筋安装 3.焊接(绑扎) | t | 2.821 | 1558.4 | 4396.2464 | 不含主材
本页小计 | [6 empty] | 8111.4964
表-09
分部分项工程项目清单计价表
工程名称：319项目1号加固工程
序号 | 项目编码 | 项目名称 | 项目特征 | 计量单位 | 工程量 | 金额（元）
[6 empty] | 综合单价 | 合价 | 备注
6 | 010516B01015 | 植筋连接Ф12 | [项目特征] 1.植筋胶泥种类:满足设计及规范要求，综合考虑 2.植筋长度:满足设计及规范要求 3.该项目为全费用综合单价，包括但不限于人工费、低值易耗品、零星材料、小型工具、水电费、建渣清运费、地材损耗、管理费、利润、税金等完成本项目的全部费用。 [工作内容] 1.钻孔及清孔 2.灌注胶泥 | 个 | 1512 | 16.62 | 25129.44 | 不含主材
7 | 010501005001 | 承台基础 | [项目特征] 1.混凝土种类:商品砼 2.混凝土强度等级:详设计 3.该项目为全费用综合单价，包括但不限于人工费、低值易耗品、零星材料、小型工具、水电费、建渣清运费、地材损耗、管理费、利润、税金等完成本项目的全部费用。 [工作内容] 1.模板及支撑制作、安装、拆除、堆放、运输及清理模内杂物、刷隔离剂等 2.混凝土制作、运输、浇筑、振捣、养护 | m3 | 33.88 | 1940.32 | 65738.0416
8 | 010501001001 | 承台顶地坪恢复 | [项目特征] 1.混凝土种类:商品砼 2.混凝土强度等级:C20 3.该项目为全费用综合单价，包括但不限于人工费、低值易耗品、零星材料、小型工具、水电费、建渣清运费、地材损耗、管理费、利润、税金等完成本项目的全部费用。 [工作内容] 1.模板及支撑制作、安装、拆除、堆放、运输及清理模内杂物、刷隔离剂等 2.混凝土制作、运输、浇筑、振捣、养护 | m3 | 9.52 | 828.69 | 7889.1288
本页小计 | [6 empty] | 98756.6104
表-09
分部分项工程项目清单计价表
工程名称：319项目1号加固工程
序号 | 项目编码 | 项目名称 | 项目特征 | 计量单位 | 工程量 | 金额（元）
[6 empty] | 综合单价 | 合价 | 备注
9 | 010103001002 | 回填方 | [项目特征] 1.密实度要求:满足设计规范及要求 2.填方材料品种:满足设计规范及要求 3.填方粒径要求:满足设计规范及要求 4.填方来源、运距:综合考虑 5.该项目为全费用综合单价，包括但不限于人工费、低值易耗品、零星材料、小型工具、水电费、建渣清运费、地材损耗、管理费、利润、税金等完成本项目的全部费用。 [工作内容] 1.运输 2.回填 3.压实 | m3 | 42.3 | 43 | 1818.9
|  | 框架柱加固 |  |  |  |  | 0
1 | 011608001001 | 铲除原有面层 | [项目特征] 1.铲除部位名称:框架柱需加固部分 2.铲除部位的截面尺寸:综合考虑 3.场内运距:综合考虑 4.该项目为全费用综合单价，包括但不限于人工费、低值易耗品、零星材料、小型工具、水电费、建渣清运费、地材损耗、管理费、利润、税金等完成本项目的全部费用。 [工作内容] 1.拆除 2.控制扬尘 3.清理 4.场内运输 | m2 | 616 | 3.87 | 2383.92
2 | 01B001 | 角钢包柱L125*10mm | [项目特征] 1.加固部位:框架柱 2.防锈漆、防火涂料遍数、规格:详设计 3.钢板品种、规格、等级:Q345B、L125*10mm 4.该项目为全费用综合单价，包括但不限于人工费、低值易耗品、零星材料、小型工具、水电费、建渣清运费、地材损耗、管理费、利润、税金等完成本项目的全部费用。 [工作内容] 1.钢材下料成型、开孔、转运 2.粘贴部位基层处理 3.钢板表层处理、钢板焊接、封缝、埋设注胶管、注胶 4.刷防锈漆、防火涂料 5.材料场内运输 | m2 | 356.6 | 943.79 | 336555.514 | 不含主材
本页小计 | [6 empty] | 340758.334
表-09
分部分项工程项目清单计价表
工程名称：319项目1号加固工程
序号 | 项目编码 | 项目名称 | 项目特征 | 计量单位 | 工程量 | 金额（元）
[6 empty] | 综合单价 | 合价 | 备注
3 | 01B002 | 角钢包柱L75*5mm | [项目特征] 1.加固部位:框架柱 2.防锈漆、防火涂料遍数、规格:详设计 3.钢板品种、规格、等级:Q345B、L75*5mm 4.该项目为全费用综合单价，包括但不限于人工费、低值易耗品、零星材料、小型工具、水电费、建渣清运费、地材损耗、管理费、利润、税金等完成本项目的全部费用。 [工作内容] 1.钢材下料成型、开孔、转运 2.粘贴部位基层处理 3.钢板表层处理、钢板焊接、封缝、埋设注胶管、注胶 4.刷防锈漆、防火涂料 5.材料场内运输 | m2 | 33.54 | 636.4 | 21344.856 | 不含主材
4 | 01B003 | 角钢包柱L200*125*12mm | [项目特征] 1.加固部位:框架柱 2.防锈漆、防火涂料遍数、规格:详设计 3.钢板品种、规格、等级:Q345B、L200*125*12mm 4.该项目为全费用综合单价，包括但不限于人工费、低值易耗品、零星材料、小型工具、水电费、建渣清运费、地材损耗、管理费、利润、税金等完成本项目的全部费用。 [工作内容] 1.钢材下料成型、开孔、转运 2.粘贴部位基层处理 3.钢板表层处理、钢板焊接、封缝、埋设注胶管、注胶 4.刷防锈漆、防火涂料 5.材料场内运输 | m2 | 105.17 | 1110.25 | 116764.9925 | 不含主材
本页小计 | [6 empty] | 138109.8485
表-09
分部分项工程项目清单计价表
工程名称：319项目1号加固工程
序号 | 项目编码 | 项目名称 | 项目特征 | 计量单位 | 工程量 | 金额（元）
[6 empty] | 综合单价 | 合价 | 备注
5 | 01B014 | 包柱钢板5mm | [项目特征] 1.加固部位:框架柱 2.防锈漆、防火涂料遍数、规格:详设计 3.钢板品种、规格、等级:Q345B、5mm 4.该项目为全费用综合单价，包括但不限于人工费、低值易耗品、零星材料、小型工具、水电费、建渣清运费、地材损耗、管理费、利润、税金等完成本项目的全部费用。 [工作内容] 1.钢板下料成型、开孔、转运 2.粘贴部位基层处理 3.钢板糙化处理 4.钢板表层处理、钢板焊接、封缝、埋设注胶管、注胶 5.刷防锈漆、防火涂料 6.材料场内运输 | m2 | 232.01 | 640.38 | 148574.5638 | 不含主材
6 | 011202003004 | 砂浆保护层 | [项目特征] 1.柱体类型:钢筋砼柱 2.砂浆厚度、配合比:20mm厚砂浆防护层 3.该项目为全费用综合单价，包括但不限于人工费、低值易耗品、零星材料、小型工具、水电费、建渣清运费、地材损耗、管理费、利润、税金等完成本项目的全部费用。 [工作内容] 1.基层清理 2.砂浆制作、运输 3.调料、压抹砂浆 | m2 | 616 | 40.07 | 24683.12
7 | 010516B01001 | 植筋连接Ф16 | [项目特征] 1.植筋胶泥种类:满足设计及规范要求，综合考虑 2.植筋长度:满足设计及规范要求 3.该项目为全费用综合单价，包括但不限于人工费、低值易耗品、零星材料、小型工具、水电费、建渣清运费、地材损耗、管理费、利润、税金等完成本项目的全部费用。 [工作内容] 1.钻孔及清孔 2.灌注胶泥 | 个 | 918 | 22.46 | 20618.28 | 不含主材
本页小计 | [6 empty] | 193875.9638
表-09
分部分项工程项目清单计价表
工程名称：319项目1号加固工程
序号 | 项目编码 | 项目名称 | 项目特征 | 计量单位 | 工程量 | 金额（元）
[6 empty] | 综合单价 | 合价 | 备注
8 | 010516B01002 | 植筋连接Ф18 | [项目特征] 1.植筋胶泥种类:满足设计及规范要求，综合考虑 2.植筋长度:满足设计及规范要求 3.该项目为全费用综合单价，包括但不限于人工费、低值易耗品、零星材料、小型工具、水电费、建渣清运费、地材损耗、管理费、利润、税金等完成本项目的全部费用。 [工作内容] 1.钻孔及清孔 2.灌注胶泥 | 个 | 1566 | 25.11 | 39322.26 | 不含主材
9 | 010516B01003 | 植筋连接Ф25 | [项目特征] 1.植筋胶泥种类:满足设计及规范要求，综合考虑 2.植筋长度:满足设计及规范要求 3.该项目为全费用综合单价，包括但不限于人工费、低值易耗品、零星材料、小型工具、水电费、建渣清运费、地材损耗、管理费、利润、税金等完成本项目的全部费用。 [工作内容] 1.钻孔及清孔 2.灌注胶泥 | 个 | 636 | 35.43 | 22533.48 | 不含主材
10 | 010515001001 | 钢筋制作安装 | [项目特征] 1.钢筋种类、规格:综合考虑 2.包含钢筋连接件 3.该项目为全费用综合单价，包括但不限于人工费、低值易耗品、零星材料、小型工具、水电费、建渣清运费、地材损耗、管理费、利润、税金等完成本项目的全部费用。 [工作内容] 1.钢筋制作、运输 2.钢筋安装 3.焊接(绑扎) | t | 4.285 | 1934.75 | 8290.4037 | 不含主材
11 | 010502001001 | 混凝土浇筑 | [项目特征] 1.混凝土种类:商品砼 2.混凝土强度等级:C30 3.该项目为全费用综合单价，包括但不限于人工费、低值易耗品、零星材料、小型工具、水电费、建渣清运费、地材损耗、管理费、利润、税金等完成本项目的全部费用。 [工作内容] 1.模板及支架(撑)制作、安装、拆除、堆放、运输及清理模内杂物、刷隔离剂等 2.水泥基灌浆料制作、运输、浇筑、振捣、养护 | m3 | 22.14 | 1666.9 | 36905.166
本页小计 | [6 empty] | 107051.3098
表-09
分部分项工程项目清单计价表
工程名称：319项目1号加固工程
序号 | 项目编码 | 项目名称 | 项目特征 | 计量单位 | 工程量 | 金额（元）
[6 empty] | 综合单价 | 合价 | 备注
12 | 01B005 | 混凝土表面凿毛 | [项目特征] 1.新旧混凝土接触面人工凿毛 2.新旧混凝土截面涂刷界面剂 3.该项目为全费用综合单价，包括但不限于人工费、低值易耗品、零星材料、小型工具、水电费、建渣清运费、地材损耗、管理费、利润、税金等完成本项目的全部费用。 [工作内容] 1.拆除（凿除），控制扬尘，清理、场内运输 2.基层清理 3.涂刷界面剂 | m2 | 53.44 | 8.76 | 468.1344
13 | 011602002002 | 剔打柱、梁保护层 | [项目特征] 1.构件名称:柱、梁 2.拆除构件的厚度或规格尺寸:综合考虑 3.构件表面的附着物种类:新旧混凝土对表层混凝土均应进行充分打磨,清除表层浮浆,露出混凝土坚固基层 4.场内运距:原构件混凝土截面的棱角应进行圆化打磨,圆化半径应不小于20mm,磨圆的混凝土表面应无松动的骨料和粉尘 3.该项目为全费用综合单价，包括但不限于人工费、低值易耗品、零星材料、小型工具、水电费、建渣清运费、地材损耗、管理费、利润、税金等完成本项目的全部费用。 [工作内容] 1.拆除 2.控制扬尘 3.清理 4.场内运输 | m2 | 53.44 | 51.43 | 2748.4192
本页小计 | [6 empty] | 3216.5536
表-09
分部分项工程项目清单计价表
工程名称：319项目1号加固工程
序号 | 项目编码 | 项目名称 | 项目特征 | 计量单位 | 工程量 | 金额（元）
[6 empty] | 综合单价 | 合价 | 备注
14 | 011615001003 | 角钢穿板打孔及楼板修复还原 | [项目特征] 1.部位:楼板 2.打洞部位材质:混凝土 3.洞尺寸:综合考虑 4.场内运距:综合考虑 3.该项目为全费用综合单价，包括但不限于人工费、低值易耗品、零星材料、小型工具、水电费、建渣清运费、地材损耗、管理费、利润、税金等完成本项目的全部费用。 [工作内容] 1.拆除 2.控制扬尘 3.清理 4.恢复原有楼板及钢筋 5.场内运输 | 个 | 396 | 75 | 29700
15 | 010516B02001 | 电渣压力焊 | [项目特征] 1.钢筋规格:综合考虑 3.该项目为全费用综合单价，包括但不限于人工费、低值易耗品、零星材料、小型工具、水电费、建渣清运费、地材损耗、管理费、利润、税金等完成本项目的全部费用。 [工作内容] 1.电渣压力焊接 | 个 | 5604 | 8.23 | 46120.92
16 | 01B007 | 混凝土表面凿毛 | [项目特征] 1.新旧混凝土接触面人工凿毛 2.新旧混凝土截面涂刷界面剂 3.该项目为全费用综合单价，包括但不限于人工费、低值易耗品、零星材料、小型工具、水电费、建渣清运费、地材损耗、管理费、利润、税金等完成本项目的全部费用。 [工作内容] 1.拆除（凿除），控制扬尘，清理、场内运输 2.基层清理 3.涂刷界面剂 | m2 | 245.85 | 8.76 | 2153.646
本页小计 | [6 empty] | 77974.566
表-09
分部分项工程项目清单计价表
工程名称：319项目1号加固工程
序号 | 项目编码 | 项目名称 | 项目特征 | 计量单位 | 工程量 | 金额（元）
[6 empty] | 综合单价 | 合价 | 备注
17 | 011602002003 | 剔打柱、梁保护层 | [项目特征] 1.构件名称:柱、梁 2.拆除构件的厚度或规格尺寸:综合考虑 3.构件表面的附着物种类:新旧混凝土对表层混凝土均应进行充分打磨,清除表层浮浆,露出混凝土坚固基层 4.场内运距:原构件混凝土截面的棱角应进行圆化打磨,圆化半径应不小于20mm,磨圆的混凝土表面应无松动的骨料和粉尘 5.该项目为全费用综合单价，包括但不限于人工费、低值易耗品、零星材料、小型工具、水电费、建渣清运费、地材损耗、管理费、利润、税金等完成本项目的全部费用。 [工作内容] 1.拆除 2.控制扬尘 3.清理 4.场内运输 | m2 | 243.85 | 51.43 | 12541.2055
18 | 010515001002 | 钢筋制作安装 | [项目特征] 1.钢筋种类、规格:综合考虑 2.包含钢筋连接件 3.该项目为全费用综合单价，包括但不限于人工费、低值易耗品、零星材料、小型工具、水电费、建渣清运费、地材损耗、管理费、利润、税金等完成本项目的全部费用。 [工作内容] 1.钢筋制作、运输 2.钢筋安装 3.焊接(绑扎) | t | 14.359 | 2312.48 | 33204.9003 | 不含主材
19 | 010516B01005 | 植筋连接Ф14 | [项目特征] 1.植筋胶泥种类:满足设计及规范要求，综合考虑 2.植筋长度:满足设计及规范要求 3.该项目为全费用综合单价，包括但不限于人工费、低值易耗品、零星材料、小型工具、水电费、建渣清运费、地材损耗、管理费、利润、税金等完成本项目的全部费用。 [工作内容] 1.钻孔及清孔 2.灌注胶泥 | 个 | 4311 | 19.05 | 82124.55 | 不含主材
本页小计 | [6 empty] | 127870.6558
表-09
分部分项工程项目清单计价表
工程名称：319项目1号加固工程
序号 | 项目编码 | 项目名称 | 项目特征 | 计量单位 | 工程量 | 金额（元）
[6 empty] | 综合单价 | 合价 | 备注
20 | 010516B01006 | 植筋连接Ф20 | [项目特征] 1.植筋胶泥种类:满足设计及规范要求，综合考虑 2.植筋长度:满足设计及规范要求 3.该项目为全费用综合单价，包括但不限于人工费、低值易耗品、零星材料、小型工具、水电费、建渣清运费、地材损耗、管理费、利润、税金等完成本项目的全部费用。 [工作内容] 1.钻孔及清孔 2.灌注胶泥 | 个 | 444 | 28.35 | 12587.4 | 不含主材
21 | 010516B01007 | 植筋连接Ф22 | [项目特征] 1.植筋胶泥种类:满足设计及规范要求，综合考虑 2.植筋长度:满足设计及规范要求 [工作内容] 1.钻孔及清孔 2.灌注胶泥 | 个 | 468 | 31.2 | 14601.6 | 不含主材
22 | 010516B01008 | 植筋连接Ф25 | [项目特征] 1.植筋胶泥种类:满足设计及规范要求，综合考虑 2.植筋长度:满足设计及规范要求 3.该项目为全费用综合单价，包括但不限于人工费、低值易耗品、零星材料、小型工具、水电费、建渣清运费、地材损耗、管理费、利润、税金等完成本项目的全部费用。 [工作内容] 1.钻孔及清孔 2.灌注胶泥 | 个 | 60 | 35.43 | 2125.8 | 不含主材
23 | 010502001002 | 水泥基灌浆料浇筑 | [项目特征] 1.混凝土种类:水泥基灌浆料 2.混凝土强度等级:加固混凝土构件采用比原构件强度提高一个等级 3.该项目为全费用综合单价，包括但不限于人工费、低值易耗品、零星材料、小型工具、水电费、建渣清运费、地材损耗、管理费、利润、税金等完成本项目的全部费用。 [工作内容] 1.模板及支架(撑)制作、安装、拆除、堆放、运输及清理模内杂物、刷隔离剂等 2.水泥基灌浆料制作、运输、浇筑、振捣、养护 | m3 | 45.94 | 3786.52 | 173952.7288
梁加固
本页小计 | [6 empty] | 203267.5288
表-09
分部分项工程项目清单计价表
工程名称：319项目1号加固工程
序号 | 项目编码 | 项目名称 | 项目特征 | 计量单位 | 工程量 | 金额（元）
[6 empty] | 综合单价 | 合价 | 备注
1 | 01B008 | 混凝土表面凿毛 | [项目特征] 1.新旧混凝土接触面人工凿毛 2.新旧混凝土截面涂刷界面剂 3.该项目为全费用综合单价，包括但不限于人工费、低值易耗品、零星材料、小型工具、水电费、建渣清运费、地材损耗、管理费、利润、税金等完成本项目的全部费用。 [工作内容] 1.拆除（凿除），控制扬尘，清理、场内运输 2.基层清理 3.涂刷界面剂 | m2 | 679.02 | 8.76 | 5948.2152
2 | 011602002004 | 剔打柱、梁保护层 | [项目特征] 1.构件名称:柱、梁 2.拆除构件的厚度或规格尺寸:综合考虑 3.构件表面的附着物种类:新旧混凝土对表层混凝土均应进行充分打磨,清除表层浮浆,露出混凝土坚固基层 4.场内运距:原构件混凝土截面的棱角应进行圆化打磨,圆化半径应不小于20mm,磨圆的混凝土表面应无松动的骨料和粉尘 5.该项目为全费用综合单价，包括但不限于人工费、低值易耗品、零星材料、小型工具、水电费、建渣清运费、地材损耗、管理费、利润、税金等完成本项目的全部费用。 [工作内容] 1.拆除 2.控制扬尘 3.清理 4.场内运输 | m2 | 679.02 | 51.43 | 34921.9986
本页小计 | [6 empty] | 40870.2138
表-09
分部分项工程项目清单计价表
工程名称：319项目1号加固工程
序号 | 项目编码 | 项目名称 | 项目特征 | 计量单位 | 工程量 | 金额（元）
[6 empty] | 综合单价 | 合价 | 备注
3 | 010503002001 | 梁水泥基灌浆料浇筑 | [项目特征] 1.混凝土种类:水泥基灌浆料 2.混凝土强度等级:加固混凝土构件采用比原构件强度提高一个等级 3.该项目为全费用综合单价，包括但不限于人工费、低值易耗品、零星材料、小型工具、水电费、建渣清运费、地材损耗、管理费、利润、税金等完成本项目的全部费用。 [工作内容] 1.模板及支架(撑)制作、安装、拆除、堆放、运输及清理模内杂物、刷隔离剂等 2.水泥基灌浆料制作、运输、浇筑、振捣、养护 | m3 | 138.13 | 3605.28 | 497997.3264
4 | 030413002001 | 板面凿槽 | [项目特征] 1.名称:板面凿槽 2.规格:综合考虑 3.填充(恢复)方式:综合考虑 4.该项目为全费用综合单价，包括但不限于人工费、低值易耗品、零星材料、小型工具、水电费、建渣清运费、地材损耗、管理费、利润、税金等完成本项目的全部费用。 [工作内容] 1.开槽 2.恢复处理 | m | 818.23 | 26.68 | 21830.3764
5 | 011202003009 | 环氧砂浆修补 | [项目特征] 1.柱体类型:梁顶剔槽，后用环氧砂浆修补 2.该项目为全费用综合单价，包括但不限于人工费、低值易耗品、零星材料、小型工具、水电费、建渣清运费、地材损耗、管理费、利润、税金等完成本项目的全部费用。 [工作内容] 1.基层清理 2.砂浆制作、运输 3.调料、压抹砂浆 | m2 | 40.91 | 398.48 | 16301.8168
6 | 010515001003 | 钢筋制作安装 | [项目特征] 1.钢筋种类、规格:综合考虑 2.包含钢筋连接件 3.该项目为全费用综合单价，包括但不限于人工费、低值易耗品、零星材料、小型工具、水电费、建渣清运费、地材损耗、管理费、利润、税金等完成本项目的全部费用。 [工作内容] 1.钢筋制作、运输 2.钢筋安装 3.焊接(绑扎) | t | 48.576 | 2312.48 | 112331.0285 | 不含主材
本页小计 | [6 empty] | 648460.5481
表-09
分部分项工程项目清单计价表
工程名称：319项目1号加固工程
序号 | 项目编码 | 项目名称 | 项目特征 | 计量单位 | 工程量 | 金额（元）
[6 empty] | 综合单价 | 合价 | 备注
7 | 010516B01009 | 植筋连接Ф12 | [项目特征] 1.植筋胶泥种类:满足设计及规范要求，综合考虑 2.植筋长度:满足设计及规范要求 3.该项目为全费用综合单价，包括但不限于人工费、低值易耗品、零星材料、小型工具、水电费、建渣清运费、地材损耗、管理费、利润、税金等完成本项目的全部费用。 [工作内容] 1.钻孔及清孔 2.灌注胶泥 | 个 | 19571 | 16.62 | 325270.02 | 不含主材
8 | 010516B01047 | 植筋连接Ф14 | [项目特征] 1.植筋胶泥种类:满足设计及规范要求，综合考虑 2.植筋长度:满足设计及规范要求 3.该项目为全费用综合单价，包括但不限于人工费、低值易耗品、零星材料、小型工具、水电费、建渣清运费、地材损耗、管理费、利润、税金等完成本项目的全部费用。 [工作内容] 1.钻孔及清孔 2.灌注胶泥 | 个 | 32 | 19.05 | 609.6 | 不含主材
9 | 010516B01010 | 植筋连接Ф16 | [项目特征] 1.植筋胶泥种类:满足设计及规范要求，综合考虑 2.植筋长度:满足设计及规范要求 3.该项目为全费用综合单价，包括但不限于人工费、低值易耗品、零星材料、小型工具、水电费、建渣清运费、地材损耗、管理费、利润、税金等完成本项目的全部费用。 [工作内容] 1.钻孔及清孔 2.灌注胶泥 | 个 | 196 | 22.46 | 4402.16 | 不含主材
10 | 010516B01011 | 植筋连接Ф18 | [项目特征] 1.植筋胶泥种类:满足设计及规范要求，综合考虑 2.植筋长度:满足设计及规范要求 3.该项目为全费用综合单价，包括但不限于人工费、低值易耗品、零星材料、小型工具、水电费、建渣清运费、地材损耗、管理费、利润、税金等完成本项目的全部费用。 [工作内容] 1.钻孔及清孔 2.灌注胶泥 | 个 | 1402 | 25.11 | 35204.22 | 不含主材
本页小计 | [6 empty] | 365486
表-09
分部分项工程项目清单计价表
工程名称：319项目1号加固工程
序号 | 项目编码 | 项目名称 | 项目特征 | 计量单位 | 工程量 | 金额（元）
[6 empty] | 综合单价 | 合价 | 备注
11 | 010516B01012 | 植筋连接Ф20 | [项目特征] 1.植筋胶泥种类:满足设计及规范要求，综合考虑 2.植筋长度:满足设计及规范要求 3.该项目为全费用综合单价，包括但不限于人工费、低值易耗品、零星材料、小型工具、水电费、建渣清运费、地材损耗、管理费、利润、税金等完成本项目的全部费用。 [工作内容] 1.钻孔及清孔 2.灌注胶泥 | 个 | 922 | 28.35 | 26138.7 | 不含主材
12 | 010516B01013 | 植筋连接Ф22 | [项目特征] 1.植筋胶泥种类:满足设计及规范要求，综合考虑 2.植筋长度:满足设计及规范要求 3.该项目为全费用综合单价，包括但不限于人工费、低值易耗品、零星材料、小型工具、水电费、建渣清运费、地材损耗、管理费、利润、税金等完成本项目的全部费用。 [工作内容] 1.钻孔及清孔 2.灌注胶泥 | 个 | 636 | 31.2 | 19843.2 | 不含主材
13 | 010516B01014 | 植筋连接Ф25 | [项目特征] 1.植筋胶泥种类:满足设计及规范要求，综合考虑 2.植筋长度:满足设计及规范要求 3.该项目为全费用综合单价，包括但不限于人工费、低值易耗品、零星材料、小型工具、水电费、建渣清运费、地材损耗、管理费、利润、税金等完成本项目的全部费用。 [工作内容] 1.钻孔及清孔 2.灌注胶泥 | 个 | 1308 | 35.43 | 46342.44 | 不含主材
14 | 011604003002 | 梁装饰面层拆除 | [项目特征] 1.拆除部位:梁面 2.抹灰层种类及厚度:综合考虑 3.场内运距:综合考虑 4.该项目为全费用综合单价，包括但不限于人工费、低值易耗品、零星材料、小型工具、水电费、建渣清运费、地材损耗、管理费、利润、税金等完成本项目的全部费用。 [工作内容] 1.拆除 2.控制扬尘 3.清理 4.场内运输 | m2 | 695.73 | 4.86 | 3381.2478
本页小计 | [6 empty] | 95705.5878
表-09
分部分项工程项目清单计价表
工程名称：319项目1号加固工程
序号 | 项目编码 | 项目名称 | 项目特征 | 计量单位 | 工程量 | 金额（元）
[6 empty] | 综合单价 | 合价 | 备注
15 | 01B015 | 包梁钢板5mm | [项目特征] 1.加固部位:梁（包括梁底、梁面、梁侧、U型箍板、柱箍、扁钢） 2.防锈漆、防火涂料遍数、规格:详设计 3.钢板品种、规格、等级:Q345B、5mm 4.该项目为全费用综合单价，包括但不限于人工费、低值易耗品、零星材料、小型工具、水电费、建渣清运费、地材损耗、管理费、利润、税金等完成本项目的全部费用。 [工作内容] 1.钢板下料成型、开孔、转运 2.粘贴部位基层处理 3.钢板糙化处理 4.钢板表层处理、钢板焊接、封缝、埋设注胶管、注胶 5.刷防锈漆、防火涂料 6.材料场内运输 | m2 | 391.59 | 571.29 | 223711.4511 | 不含主材
16 | 040901010001 | M12化学锚栓 | [项目特征] 1.材料种类:化学锚栓 2.材料规格:M12 3.该项目为全费用综合单价，包括但不限于人工费、低值易耗品、零星材料、小型工具、水电费、建渣清运费、地材损耗、管理费、利润、税金等完成本项目的全部费用。 [工作内容] 1.制作 2.运输 3.安装 | 套 | 5812 | 6.68 | 38824.16
17 | 011202003007 | 砂浆保护层 | [项目特征] 1.柱体类型:钢筋砼柱 2.砂浆厚度、配合比:25mm厚砂浆防护层 3.该项目为全费用综合单价，包括但不限于人工费、低值易耗品、零星材料、小型工具、水电费、建渣清运费、地材损耗、管理费、利润、税金等完成本项目的全部费用。 [工作内容] 1.基层清理 2.砂浆制作、运输 3.调料、压抹砂浆 | m2 | 695.73 | 40.07 | 27877.9011
板加固
本页小计 | [6 empty] | 290413.5122
表-09
分部分项工程项目清单计价表
工程名称：319项目1号加固工程
序号 | 项目编码 | 项目名称 | 项目特征 | 计量单位 | 工程量 | 金额（元）
[6 empty] | 综合单价 | 合价 | 其中:暂估价
1 | 01B022 | 板底100*3粘贴钢板 | [项目特征] 1.加固部位:板 2.防锈漆、防火涂料遍数、规格:详设计 3.钢板品种、规格、等级:Q345B、3mm 4.该项目为全费用综合单价，包括但不限于人工费、低值易耗品、零星材料、小型工具、水电费、建渣清运费、地材损耗、管理费、利润、税金等完成本项目的全部费用。 [工作内容] 1.钢板下料成型、开孔、转运 2.粘贴部位基层处理 3.钢板糙化处理 4.钢板表层处理、钢板焊接、封缝、埋设注胶管、注胶 5.刷防锈漆、防火涂料 6.材料场内运输 | m2 | 13.77 | 592.8 | 8162.856 | 不含主材
2 | 040901010002 | M12化学锚栓 | [项目特征] 1.材料种类:化学锚栓 2.材料规格:M12 3.该项目为全费用综合单价，包括但不限于人工费、低值易耗品、零星材料、小型工具、水电费、建渣清运费、地材损耗、管理费、利润、税金等完成本项目的全部费用。 [工作内容] 1.制作 2.运输 3.安装 | 套 | 514 | 6.68 | 3433.52
钢梁支撑
本页小计 | [6 empty] | 11596.376
表-09
分部分项工程项目清单计价表
工程名称：319项目1号加固工程
序号 | 项目编码 | 项目名称 | 项目特征 | 计量单位 | 工程量 | 金额（元）
[6 empty] | 综合单价 | 合价 | 备注
1 | 010604001001 | 钢梁 | [项目特征] 1.梁类型:钢梁 2.钢材品种、规格:Q235B，H型钢 3.单根质量:GL顶与楼板间缝隙灌注结构胶填实 4.螺栓种类:综合考虑 5.安装高度:综合考虑 6.探伤要求:综合考虑 7.除锈要求:满足设计规范及要求 8.防火要求:满足设计规范及要求 9.油漆种类及遍数:满足设计规范及要求 10.运输距离:综合考虑 11.该项目为全费用综合单价，包括但不限于人工费、低值易耗品、零星材料、小型工具、水电费、建渣清运费、地材损耗、管理费、利润、税金等完成本项目的全部费用。 [工作内容] 1.制作 2.运输 3.拼装 4.埋设注胶管、注胶、灌胶 5.安装 6.探伤 7.刷油漆 | t | 13.089 | 5917.18 | 77449.969 | 不含主材
本页小计 | [6 empty] | 77449.969
表-09
分部分项工程项目清单计价表
工程名称：319项目1号加固工程
序号 | 项目编码 | 项目名称 | 项目特征 | 计量单位 | 工程量 | 金额（元）
[6 empty] | 综合单价 | 合价 | 备注
2 | 010606013001 | 零星钢构件 | [项目特征] 1.构件名称:零星钢构件 2.钢材品种、规格:综合考虑 3.除锈要求:综合考虑 4.防火要求:综合考虑 5.探伤要求:综合考虑 6.除锈要求:满足设计规范及要求 7.油漆种类及遍数:满足设计规范及要求 8.运输距离:综合考虑 9.该项目为全费用综合单价，包括但不限于人工费、低值易耗品、零星材料、小型工具、水电费、建渣清运费、地材损耗、管理费、利润、税金等完成本项目的全部费用。 [工作内容] 1.制作 2.运输 3.拼装 4.安装 5.探伤 6.油漆 | t | 2.11 | 6876.67 | 14509.7737 | 不含主材
|  | 3#楼梁板加固 |  |  |  |  | 0
1 | 01B004 | 板底100*3粘贴钢板 | [项目特征] 1.加固部位:板 2.防锈漆、防火涂料遍数、规格:详设计 3.钢板品种、规格、等级:Q345B、3mm 4.该项目为全费用综合单价，包括但不限于人工费、低值易耗品、零星材料、小型工具、水电费、建渣清运费、地材损耗、管理费、利润、税金等完成本项目的全部费用。 [工作内容] 1.钢板下料成型、开孔、转运 2.粘贴部位基层处理 3.钢板糙化处理 4.钢板表层处理、钢板焊接、封缝、埋设注胶管、注胶 5.刷防锈漆、防火涂料 6.材料场内运输 | m2 | 23.37 | 592.8 | 13853.736 | 不含主材
本页小计 | [6 empty] | 28363.5097
表-09
分部分项工程项目清单计价表
工程名称：319项目1号加固工程
序号 | 项目编码 | 项目名称 | 项目特征 | 计量单位 | 工程量 | 金额（元）
[6 empty] | 综合单价 | 合价 | 备注
2 | 01B019 | 包梁钢板5mm | [项目特征] 1.加固部位:梁（包括梁底、梁面、梁侧、U型箍板、柱箍、扁钢） 2.防锈漆、防火涂料遍数、规格:详设计 3.钢板品种、规格、等级:Q345B、5mm 4.该项目为全费用综合单价，包括但不限于人工费、低值易耗品、零星材料、小型工具、水电费、建渣清运费、地材损耗、管理费、利润、税金等完成本项目的全部费用。 [工作内容] 1.钢板下料成型、开孔、转运 2.粘贴部位基层处理 3.钢板糙化处理 4.钢板表层处理、钢板焊接、封缝、埋设注胶管、注胶 5.刷防锈漆、防火涂料 6.材料场内运输 | m2 | 9.47 | 571.29 | 5410.1163 | 不含主材
3 | 040901010003 | M12化学锚栓 | [项目特征] 1.材料种类:化学锚栓 2.材料规格:M12 3.该项目为全费用综合单价，包括但不限于人工费、低值易耗品、零星材料、小型工具、水电费、建渣清运费、地材损耗、管理费、利润、税金等完成本项目的全部费用。 [工作内容] 1.制作 2.运输 3.安装 | 套 | 789 | 6.68 | 5270.52
本页小计 | [6 empty] | 10680.6363
表-09
分部分项工程项目清单计价表
工程名称：319项目1号加固工程
序号 | 项目编码 | 项目名称 | 项目特征 | 计量单位 | 工程量 | 金额（元）
[6 empty] | 综合单价 | 合价 | 备注
4 | 011602002006 | 剔打柱、梁保护层 | [项目特征] 1.构件名称:柱、梁 2.拆除构件的厚度或规格尺寸:综合考虑 3.构件表面的附着物种类:新旧混凝土对表层混凝土均应进行充分打磨,清除表层浮浆,露出混凝土坚固基层 4.场内运距:原构件混凝土截面的棱角应进行圆化打磨,圆化半径应不小于20mm,磨圆的混凝土表面应无松动的骨料和粉尘 5.该项目为全费用综合单价，包括但不限于人工费、低值易耗品、零星材料、小型工具、水电费、建渣清运费、地材损耗、管理费、利润、税金等完成本项目的全部费用。 [工作内容] 1.拆除 2.控制扬尘 3.清理 4.场内运输 | m2 | 140.77 | 51.43 | 7239.8011
5 | 01B020 | 混凝土表面凿毛 | [项目特征] 1.新旧混凝土接触面人工凿毛 2.新旧混凝土截面涂刷界面剂 3.该项目为全费用综合单价，包括但不限于人工费、低值易耗品、零星材料、小型工具、水电费、建渣清运费、地材损耗、管理费、利润、税金等完成本项目的全部费用。 [工作内容] 1.拆除（凿除），控制扬尘，清理、场内运输 2.基层清理 3.涂刷界面剂 | m2 | 140.77 | 8.76 | 1233.1452
6 | 010515001012 | 钢筋制作安装 | [项目特征] 1.钢筋种类、规格:综合考虑 2.包含钢筋连接件 3.该项目为全费用综合单价，包括但不限于人工费、低值易耗品、零星材料、小型工具、水电费、建渣清运费、地材损耗、管理费、利润、税金等完成本项目的全部费用。 [工作内容] 1.钢筋制作、运输 2.钢筋安装 3.焊接(绑扎) | t | 5.493 | 1934.75 | 10627.5817 | 不含主材
本页小计 | [6 empty] | 19100.5281
表-09
分部分项工程项目清单计价表
工程名称：319项目1号加固工程
序号 | 项目编码 | 项目名称 | 项目特征 | 计量单位 | 工程量 | 金额（元）
[6 empty] | 综合单价 | 合价 | 备注
7 | 030413002002 | 板面凿槽 | [项目特征] 1.名称:板面凿槽 2.规格:综合考虑 3.填充(恢复)方式:综合考虑 3.该项目为全费用综合单价，包括但不限于人工费、低值易耗品、零星材料、小型工具、水电费、建渣清运费、地材损耗、管理费、利润、税金等完成本项目的全部费用。 [工作内容] 1.开槽 2.恢复处理 | m | 285.2 | 26.68 | 7609.136
8 | 011202003010 | 环氧砂浆修补 | [项目特征] 1.柱体类型:梁顶剔槽，后用环氧砂浆修补 3.该项目为全费用综合单价，包括但不限于人工费、低值易耗品、零星材料、小型工具、水电费、建渣清运费、地材损耗、管理费、利润、税金等完成本项目的全部费用。 [工作内容] 1.基层清理 2.砂浆制作、运输 3.调料、压抹砂浆 | m2 | 14.26 | 398.48 | 5682.3248
9 | 010503002002 | 梁水泥基灌浆料浇筑 | [项目特征] 1.混凝土种类:水泥基灌浆料 2.混凝土强度等级:加固混凝土构件采用比原构件强度提高一个等级 3.该项目为全费用综合单价，包括但不限于人工费、低值易耗品、零星材料、小型工具、水电费、建渣清运费、地材损耗、管理费、利润、税金等完成本项目的全部费用。 [工作内容] 1.模板及支架(撑)制作、安装、拆除、堆放、运输及清理模内杂物、刷隔离剂等 2.水泥基灌浆料制作、运输、浇筑、振捣、养护 | m3 | 20.58 | 3605.28 | 74196.6624
10 | 010516B01033 | 植筋连接Ф12 | [项目特征] 1.植筋胶泥种类:满足设计及规范要求，综合考虑 2.植筋长度:满足设计及规范要求 3.该项目为全费用综合单价，包括但不限于人工费、低值易耗品、零星材料、小型工具、水电费、建渣清运费、地材损耗、管理费、利润、税金等完成本项目的全部费用。 [工作内容] 1.钻孔及清孔 2.灌注胶泥 | 个 | 3014 | 16.62 | 50092.68 | 不含主材
本页小计 | [6 empty] | 137580.8032
表-09
分部分项工程项目清单计价表
工程名称：319项目1号加固工程
序号 | 项目编码 | 项目名称 | 项目特征 | 计量单位 | 工程量 | 金额（元）
[6 empty] | 综合单价 | 合价 | 备注
11 | 010516B01036 | 植筋连接Ф18 | [项目特征] 1.植筋胶泥种类:满足设计及规范要求，综合考虑 2.植筋长度:满足设计及规范要求 3.该项目为全费用综合单价，包括但不限于人工费、低值易耗品、零星材料、小型工具、水电费、建渣清运费、地材损耗、管理费、利润、税金等完成本项目的全部费用。 [工作内容] 1.钻孔及清孔 2.灌注胶泥 | 个 | 491 | 25.11 | 12329.01 | 不含主材
12 | 010516B01038 | 植筋连接Ф22 | [项目特征] 1.植筋胶泥种类:满足设计及规范要求，综合考虑 2.植筋长度:满足设计及规范要求 3.该项目为全费用综合单价，包括但不限于人工费、低值易耗品、零星材料、小型工具、水电费、建渣清运费、地材损耗、管理费、利润、税金等完成本项目的全部费用。 [工作内容] 1.钻孔及清孔 2.灌注胶泥 | 个 | 260 | 31.2 | 8112 | 不含主材
13 | 010516B01039 | 植筋连接Ф25 | [项目特征] 1.植筋胶泥种类:满足设计及规范要求，综合考虑 2.植筋长度:满足设计及规范要求 3.该项目为全费用综合单价，包括但不限于人工费、低值易耗品、零星材料、小型工具、水电费、建渣清运费、地材损耗、管理费、利润、税金等完成本项目的全部费用。 [工作内容] 1.钻孔及清孔 2.灌注胶泥 | 个 | 104 | 35.43 | 3684.72 | 不含主材
本页小计 | [6 empty] | 24125.73
合 计 | [6 empty] | 3380567.4881

## 表-09 施工技术措施项目清单计价表
表-09
施工技术措施项目清单计价表
工程名称：319项目1号加固工程 | [5 empty] | 第 1 页 共 2 页
序号 | 项目编码 | 项目名称 | 项目特征 | 计量单位 | 工程量 |  | 金额（元）
[7 empty] | 综合单价 | 合价 | 其中:暂估价
| 一 | 施工技术措施项目 | [5 empty] | 0
1 | 011701006002 | 施工技术措施项目 | [项目特征] 1.搭设方式:综合考虑 2.搭设高度:综合考虑 3.脚手架材质:综合考虑 [工作内容] 1.场内、场外材料搬运 2.搭、拆脚手架、斜道、上料平台 3.安全网的铺设 4.拆除脚手架后材料的堆放 | 项 | 1 |  | 120000